## Uchazeč
Vyplňte následující údaje o Vaší společnosti
Obchodní název
Ulice a č.p.
Místo
PSČ
IČO
DIČ
Kontaktní osoba
telefon, fax
e-mail
Poznámka :
Ve všech listech tohoto souboru můžete měnit pouze buňky s modrým pozadím. Jedná se o tyto údaje : - údaje o firmě - jednotkové ceny položek

## Stavba
-1
Soupis stavebních prací, dodávek a služeb
| Stavba : |  | 2012/088
Velká Bíteš,Masarykovo nám. 85 regenerace objektu
| Cena bez DPH: |  | 0
| DPH 21% |  | 0
| Cena vč. DPH: |  | 0
| Zadavatel : |  | Město Velká Bíteš |  | IČO : | 00295647
|  |  | Masarykovo náměstí 87 |  | DIČ : | CZ00295647
|  | 59501 | Velká Bíteš-Velká Bíteš
| Projektant : |  | STABIL s.r.o. |  | IČO : | 60727012
|  |  | Hlinky 59/142c |  | DIČ : | CZ60727012
|  | 60300 | Brno-Pisárky
Rekapitulace stavebních objektů a provozních souborů
| Číslo a název objektu / provozního souboru |  |  |  | JKSO | Počet | Cena
| Ostatní a vedlejší náklady |  |  |  |  | 1
| 00 | Vedlejší a ostatní náklady |  |  |  | 1 | 0 | = | =
| Stavební objekt |  |  |  |  | 1
| 1 | -angl.dvorek |  |  | 926.0.3 | 1 | 0 | = | =
| Celkem za stavbu | [5 empty] | 0

## VzorObjekt (hidden)
Stavba : | 2012/088 | Velká Bíteš,Masarykovo nám. 85 regenerace objektu
Objekt : |  |  | JKSO : | 800.122
Rekapitulace stavebního objektu
Zákl. údaje | 0
0
Třídník stavebních objektů:

## VzorPolozky (hidden)
Položkový rozpočet
S:
O:
R:
P.č. | Číslo položky | Název položky | MJ | množství | cena / MJ | celkem

## Rekapitulace Objekt 00 (hidden)
Stavba : | 2012/088 | Velká Bíteš,Masarykovo nám. 85 regenerace objektu
Objekt : | 00 | Vedlejší a ostatní náklady |  | JKSO : | 800.122
Rekapitulace stavebního objektu
Zákl. údaje | 00
Vedlejší a ostatní náklady
Třídník stavebních objektů:
Rozsah:
Rekapitulace soupisů náležejících k objektu
Soupis |  |  |  |  | Cena (Kč)
1 | VN+ON |  |  |  | 0 | 0 | 0
| Celkem objekt |  | 00 |  | 0

## 00 1 Naklady
Soupis vedlejších a ostatních nákladů
S: | 2012/088 | Velká Bíteš,Masarykovo nám. 85 regenerace objektu
O: | 00 | Vedlejší a ostatní náklady
R: | 1 | VN+ON
P.č. | Číslo položky | Název položky | MJ | množství | cena / MJ | celkem | Ceník | Cen. soustava
| Ceník, kapitola | Poznámka uchazeče
Díl: | VN | Vedlejší náklady |  |  | 0
1 | 005121 R | Zařízení staveniště | Soubor | 1 |  | 0 |  | RTS |  |  | 21
|  | Veškeré náklady spojené s vybudováním, provozem a odstraněním zařízení staveniště. | [11 empty] | Veškeré náklady spojené s vybudováním, provozem a odstraněním zařízení staveniště.
2 | 005122 R | Provozní vlivy | Soubor | 1 |  | 0 |  | RTS |  |  | 21
|  | Náklady na ztížené podmínky provádění tam, kde jsou stavební práce zcela nebo zčásti omezovány provozem jiných osob. Jde zejména o zvýšené náklady související s omezením provozem v areálu objednatele nebo o náklady v důsledku nezbytného respektování stávající dopravy ovlivňující stavební práce. | [11 empty] | Náklady na ztížené podmínky provádění tam, kde jsou stavební práce zcela nebo zčásti omezovány provozem jiných osob. Jde zejména o zvýšené náklady související s omezením provozem v areálu objednatele nebo o náklady v důsledku nezbytného respektování stávající dopravy ovlivňující stavební práce.
3 | 005124010R | Koordinační činnost | Soubor | 1 |  | 0 |  | RTS |  |  | 21
|  | Koordinace stavebních a technologických dodávek stavby. | [11 empty] | Koordinace stavebních a technologických dodávek stavby.
Díl: | ON | Ostatní náklady |  |  | 0
4 | 00521 R | Staveniště | Soubor | 1 |  | 0 |  | RTS |  |  | 21
|  | Náklady spojené s provozem staveniště, které vzniknou dodavateli podle podmínek smlouvy. | [11 empty] | Náklady spojené s provozem staveniště, které vzniknou dodavateli podle podmínek smlouvy.
5 | 00524 R | Předání a převzetí díla | Soubor | 1 |  | 0 |  | RTS |  |  | 21
|  | Náklady zhotovitele, které vzniknou v souvislosti s povinnostmi zhotovitele při předání a převzetí díla. | [11 empty] | Náklady zhotovitele, které vzniknou v souvislosti s povinnostmi zhotovitele při předání a převzetí díla.
[9 empty] | 0 | 0 |  | 15 | 21
| Celkem za objekt |  |  |  |  | 0 | [5 empty] | 0 | 0

## Rekapitulace Objekt 1
Stavba : | 2012/088 | Velká Bíteš,Masarykovo nám. 85 regenerace objektu
Objekt : | 1 | -angl.dvorek |  | JKSO : | 926.0.3
Rekapitulace stavebního objektu
Zákl. údaje | 1
-angl.dvorek
Třídník stavebních objektů: | 926 | Rekonstrukce
926.0
| 926.0.3 | rekonstrukce a modernizace objektu s opravou
Rozsah: |  | m2
Rekapitulace soupisů náležejících k objektu
Soupis |  |  |  |  | Cena (Kč)
2 | angl.dvorek |  |  |  | 0 | 0 | 0
| Celkem objekt |  | 1 |  | 0

## 1 2 Pol
Položkový soupis prací a dodávek
S: | 2012/088 | Velká Bíteš,Masarykovo nám. 85 regenerace objektu
O: | 1 | -angl.dvorek
R: | 2 | angl.dvorek
P.č. | Číslo položky | Název položky | MJ | množství | cena / MJ | celkem | Ceník | Cen. soustava
| Ceník, kapitola | Poznámka uchazeče
Díl: | 1 | Zemní práce |  |  | 0
| 113 10-6 Rozebrání dlažeb, panelů | [7 empty] | 1
s přemístěním hmot na skládku na vzdálenost do 3 m nebo s naložením na dopravní prostředek
| 113 10-61 komunikací pro pěší s jakýmkoliv ložem a výplní spár | [7 empty] | 2
1 | 113106121R00 | ...z betonových nebo kameninových dlaždic nebo tvarovek | m2 | 7.2748 |  | 0 | 822-1 | RTS |  |  |  | 10
|  | cca20% : 1,25*(4,9+9,446+8,121+5,2+2,682-1,25)*,2 |  | 7.2748
| 132 20 Hloubení rýh šířky přes 60 do 200 cm | [7 empty] | 1
| zapažených i nezapažených, s urovnáním dna do předepsaného profilu a spádu, s případně nutným přehozením výkopku na vzdálenost do 3 m ve výkopišti, s přehozením výkopku na přilehlém terénu na vzdálenost do 5 m od podélné osy rýhy nebo s naložením výkopku na dopravní prostředek. | [13 empty] | zapažených i nezapažených, s urovnáním dna do předepsaného profilu a spádu, s případně nutným přehozením výkopku na vzdálenost do 3 m ve výkopišti, s přehozením výkopku na přilehlém terénu na vzdálenost do 5 m od podélné osy rýhy nebo s naložením výkopku na dopravní prostředek.
2 | 132201211R00 | ...do 100 m3, v hornině 3, hloubení strojně | m3 | 19.574 |  | 0 | 800-1 | RTS |  |  |  | 10
|  | po -0,585 : 1,25*((4,9+9,446)*((,44+,49)/2+,585)+(8,121+5,2-1,25)*((,44+,57)/2+,585)+2,682*(,57+,585))*,5 |  | 19.574
| 139 6 Ruční výkop jam, rýh a šachet | [7 empty] | 1
s přehozením na vzdálenost do 5 m nebo s naložením na ruční dopravní prostředek
3 | 139601102R00 | ...v hornině 3 | m3 | 22.3527 |  | 0 | 800-1 | RTS |  |  |  | 10
|  | po -0,585 : 1,25*((4,9+9,446)*((,44+,49)/2+,585)+(8,121+5,2-1,25)*((,44+,57)/2+,585)+2,682*(,57+,585))*,5 |  | 19.574
|  | -0,585 až -0,735 : ,65*,15*(4,9+8,246+8,121+5,2+2,682-,65) |  | 2.7787
| 161 10-11 Svislé přemístění výkopku | [7 empty] | 1
bez naložení do dopravní nádoby, ale s vyprázdněním dopravní nádoby na hromadu nebo na dopravní prostředek,
4 | 161101101R00 | ...z horniny 1 až 4, při hloubce výkopu přes 1 do 2,5 m | m3 | 41.9267 |  | 0 | 800-1 | RTS |  |  |  | 10
|  | po -0,585 : 1,25*((4,9+9,446)*((,44+,49)/2+,585)+(8,121+5,2-1,25)*((,44+,57)/2+,585)+2,682*(,57+,585)) |  | 39.148
|  | -0,585 až -0,735 : ,65*,15*(4,9+8,246+8,121+5,2+2,682-,65) |  | 2.7787
| 162 10 Vodorovné přemístění výkopku | [7 empty] | 1
po suchu, bez ohledu na druh dopravního prostředku, bez naložení výkopku, avšak se složením bez rozhrnutí,
5 | 162201102R00 | ...z horniny 1 až 4, na vzdálenost přes 20 do 50 m | m3 | 19.574 |  | 0 | 800-1 | RTS |  |  |  | 10
|  | po -0,585 : 1,25*((4,9+9,446)*((,44+,49)/2+,585)+(8,121+5,2-1,25)*((,44+,57)/2+,585)+2,682*(,57+,585))*,5 |  | 19.574
6 | 162601102R00 | ...z horniny 1 až 4, na vzdálenost přes 4 000 do 5 000 m | m3 | 29.4181 |  | 0 | 800-1 | RTS |  |  |  | 10
|  | po -0,585 : 1,25*((4,9+9,446)*((,44+,49)/2+,585)+(8,121+5,2-1,25)*((,44+,57)/2+,585)+2,682*(,57+,585)) |  | 39.148
|  | -0,585 až -0,735 : ,65*,15*(4,9+8,246+8,121+5,2+2,682-,65) |  | 2.7787
|  | -12,508512 |  | -12.5085
| 162 20 Vodorovné přemístění výkopku nošením | [7 empty] | 1
bez naložení, avšak s vyprázdněním nádoby na hromadu nebo do dopravního prostředku,
7 | 162201203R00 | ...z horniny 1 až 4, kolečkem, na vzdálenost do 10 m | m3 | 9.8441 |  | 0 | 800-1 | RTS |  |  |  | 10
|  | po -0,585 : 1,25*((4,9+9,446)*((,44+,49)/2+,585)+(8,121+5,2-1,25)*((,44+,57)/2+,585)+2,682*(,57+,585))*,5 |  | 19.574
|  | -0,585 až -0,735 : ,65*,15*(4,9+8,246+8,121+5,2+2,682-,65) |  | 2.7787
|  | -12,508512 |  | -12.5085
| 162 20-9 příplatek k ceně za každých dalších 10 m | [7 empty] | 2
8 | 162201210R00 | ...z horniny 1 až 4, kolečkem | m3 | 19.6883 |  | 0 | 800-1 | RTS |  |  |  | 10
|  | 9,84414*2 |  | 19.6883
| 171 20 Uložení sypaniny na skládku nebo do násypů nezhut. | [7 empty] | 1
nebo na skládku s rozprostřením sypaniny ve vrstvách a s hrubým urovnáním,
9 | 171201201R00 | ...na skládku | m3 | 29.4181 |  | 0 | 800-1 | RTS |  |  |  | 10
| 174 10-11 Zásyp sypaninou se zhutněním | [7 empty] | 1
z jakékoliv horniny s uložením výkopku po vrstvách,
10 | 174101102R00 | ...v uzavřených prostorách s urovnáním povrchu zásypu s ručním zhutněním | m3 | 12.4583 |  | 0 | 800-1 | RTS |  |  |  | 10
|  | po -0,585 : 1,25*((4,6+9,446)*((,44+,49)/2+,585)+(8,121+5,2-1,25)*((,44+,57)/2+,585)+2,682*(,57+,585)) |  | 38.7543
|  | -,65*((4,6+8,246)*((,44+,49)/2+,585)+(8,121+5,2-,65)*((,44+,57)/2+,585)+2,682*(,57+,585)) |  | -19.7583
|  | odpočet skladby zadlážděné plochy : -,37*(1,25*(4,6+9,446+8,121+5,2+2,682-1,25)-,65*(4,6+8,246+8,121+5,2-,65+2,682)) |  | -6.5377
| 199 Poplatky za skládku | [7 empty] | 1
11 | 199000002R00 | ...horniny 1- 4 | m3 | 29.4181 |  | 0 | 800-1 | RTS |  |  |  | 10
Díl: | 3 | Svislé a kompletní konstrukce |  |  | 0
| 388 38 Kanály betonové a železobetonové | [7 empty] | 1
| pro rozvody inženýrských sítí (suché) včetně bednění a odbednění (u kanálů z betonu železového i včetně výztuže), s betonovou základovou deskou a se zatřením dna, s vyspravením vnitřních stěn cementovou maltou nebo s omítnutím vnitřních stěn zatřenou omítkou. Bez úpravy vnějších stěn, bez zemních prací, izolace a bez zakrytí, | [13 empty] | pro rozvody inženýrských sítí (suché) včetně bednění a odbednění (u kanálů z betonu železového i včetně výztuže), s betonovou základovou deskou a se zatřením dna, s vyspravením vnitřních stěn cementovou maltou nebo s omítnutím vnitřních stěn zatřenou omítkou. Bez úpravy vnějších stěn, bez zemních prací, izolace a bez zakrytí,
| 388 38-4 železobetonové včetně výztuže, přilehlé ke zdi nebo k základu budovy podélnou stranou | [7 empty] | 2
12 | 388381152R00 | ...vnitřního průřezu přes 450 x 450 do 600 x 750 mm | m | 28.499 |  | 0 | 801-1 | RTS |  |  |  | 10
|  | ang.dvorek : 4,9+8,246+8,121+5,2+2,682-,65 |  | 28.499
Díl: | 4 | Vodorovné konstrukce |  |  | 0
| 411 12-1 Osazování prefabrikovaných stropních dílců | [7 empty] | 1
montáž prefabrikovaných stropních dílců se zalitím spár, včetně podpěrné konstrukce, na cementovou maltu
13 | 411121221RT2 | Osazování stropních desek š. do 60, dl. do 90 cm, včetně dodávky PZD 9/10 59x29x6,5 | kus | 92 |  | 0 | 801-2 | RTS |  |  |  | 10
|  | 92 |  | 92
| 411 36-1 Výztuž stropů | [7 empty] | 1
| prostě uložených, vetknutých i spojitých, deskových, trámových (žebrových, kazetových), s keramickými a jinými vložkami, konzolových nebo balkónových, hřibových včetně hlavic hřibových sloupů, plochých střech a pro zavěšení železobetonových podhledů, | [13 empty] | prostě uložených, vetknutých i spojitých, deskových, trámových (žebrových, kazetových), s keramickými a jinými vložkami, konzolových nebo balkónových, hřibových včetně hlavic hřibových sloupů, plochých střech a pro zavěšení železobetonových podhledů,
14 | 411362021R00 | ...ze svařovaných sítí | t | 0.0124 |  | 0 | 801-1 | RTS |  |  |  | 10
|  | D1 rohy : ,5*,5*2*3*7,9*,001*1,05 |  | 0.01
| 411 38-7 Zabetonování otvorů do 0,25 m2 ve stropech | [7 empty] | 1
včetně bednění, odbednění a výztuže (s dodáním hmot),
15 | 411387531R00 | ...železobetonových a tvárnicových a v klenbách cihelných nebo betonových | kus | 3 |  | 0 | 801-4 | RTS |  |  |  | 10
|  | D1 -rohy : 3 |  | 3
Díl: | 5 | Komunikace |  |  | 0
| 564 2.-11 Podklad nebo podsyp ze štěrkopísku | [7 empty] | 1
s rozprostřením, vlhčením a zhutněním
16 | 564211111R00 | ...tloušťka po zhutnění 50 mm | m2 | 36.3738 |  | 0 | 822-1 | RTS |  |  |  | 10
|  | C : 1,25*(4,9+9,446+8,121+5,2+2,682-1,25) |  | 36.3738
17 | 564211113R00 | ...tloušťka po zhutnění 70 mm | m2 | 18.5243 |  | 0 | 822-1 | RTS |  |  |  | 10
|  | D1 dorovnání 0 až130mm (cca průměr 7cm) : ,65*(4,9+8,246+8,121+5,2+2,682-,65) |  | 18.5244
| 596 21-5 Kladení zámkové dlažby do drtě | [7 empty] | 1
| s provedením lože z kameniva drceného, s vyplněním spár, s dvojitým hutněním a se smetením přebytečného materiálu na krajnici. S dodáním hmot pro lože a výplň spár. | [13 empty] | s provedením lože z kameniva drceného, s vyplněním spár, s dvojitým hutněním a se smetením přebytečného materiálu na krajnici. S dodáním hmot pro lože a výplň spár.
18 | 596215040R00 | ...tloušťka dlažby 80 mm, tloušťka lože 40 mm | m2 | 36.3738 |  | 0 | 822-1 | RTS |  |  |  | 10
|  | C : 1,25*(4,9+9,446+8,121+5,2+2,682-1,25) |  | 36.3738
| 596 21-59 příplatek | [7 empty] | 2
19 | 596215045R00 | ...za kladení dlažby tloušťky 80 mm, do100 m2 | m2 | 36.3738 |  | 0 | 822-1 | RTS |  |  |  | 10
|  | C : 1,25*(4,9+9,446+8,121+5,2+2,682-1,25) |  | 36.3738
20 | 564861111R0x | Podklad ze štěrku fr16-32, po zhutnění tloušťky 20 cm | m2 | 17.8494 |  | 0 |  | Vlastní |  |  |  | 10
|  | C : 1,25*(4,9+9,446+8,121+5,2+2,682-1,25) |  | 36.3738
|  | D1 : -,65*(4,9+8,246+8,121+5,2+2,682-,65) |  | -18.5244
21 | 59245030R | dlažba betonová zámková, dvouvrstvá; kost; l = 200 mm; š = 165 mm; tl. 80,0 mm; šedá | m2 | 37.1012 |  | 0 | SPCM | RTS |  |  |  | 10
|  | C : 1,25*(4,9+9,446+8,121+5,2+2,682-1,25)*1,02 |  | 37.1012
Díl: | 63 | Podlahy a podlahové konstrukce |  |  | 0
| 631 31 Mazanina z betonu prostého | [7 empty] | 1
(z kameniva) hlazená dřevěným hladítkem
| 631 31-5 tl. přes 120 do 240 mm | [7 empty] | 2
22 | 631315511R00 | ...z betonu C -/12,5 | m3 | 2.7786 |  | 0 | 801-1 | RTS |  |  |  | 10
|  | D2 : ,65*,15*(4,9+8,246+8,121+5,2+2,682-,65) |  | 2.7787
| 632 45-11 Potěr pískocementový na mazaninách | [7 empty] | 1
nebo betonových podkladech (400 kg cementu/m3)
| 632 45-113 do černa pálený | [7 empty] | 2
23 | 632451336R00 | ...o tloušťce od 40 do 50 mm | m2 | 14.1745 |  | 0 | 801-1 | RTS |  |  |  | 10
|  | D2 : ,5*(4,9+7,946+8,121+5,2+2,182) |  | 14.1745
Díl: | 96 | Bourání konstrukcí |  |  | 0
24 | 9740 | Vysekání rýh a prostupů pro plast trubky odvětrání, vč.zapravení | m | 10 |  | 0 |  | Vlastní |  |  |  | 10
|  | cca : 10*1,0 |  | 10
Díl: | 99 | Staveništní přesun hmot |  |  | 0
| 999 28 Přesun hmot pro opravy a údržbu objektů | [7 empty] | 1
oborů 801, 803, 811 a 812
| 999 28-1 pro opravy a údržbu dosavadních objektů včetně vnějších plášťů | [7 empty] | 2
25 | 999281105R00 | ...výšky do 6 m | t | 49.3264 |  | 0 | 801-4 | RTS |  |  |  | 10
Hmotnosti z položek s pořadovými čísly: :
12,13,14,15,16,17,18,20,21,22,23,24, :
|  | Součet: : 49.32638 |  | 49.3264
Díl: | 711 | Izolace proti vodě |  |  | 0
| 711 21 Izolace proti netlakové vodě - nátěry a stěrky | [7 empty] | 1
| 711 21-3 stěrka hydroizolační | [7 empty] | 2
26 | 711212002RT3 | ...proti vlhkosti | m2 | 31.3489 |  | 0 | 800-711 | RTS |  |  |  | 10
|  | D2 : (,15+,65+,3)*(4,9+8,246+8,121+5,2+2,682-,65) |  | 31.3489
| 711 21-6 doplňky | [7 empty] | 2
27 | 711212601RT2 | ...těsnicí pás do spoje podlaha stěna š 100 mm | m | 56.998 |  | 0 | 800-711 | RTS |  |  |  | 10
|  | D1 : (4,9+8,246+8,121+5,2+2,682-,65)*2 |  | 56.998
28 | 711212602RT2 | ...těsnicí roh do spoje podlaha stěna | kus | 6 |  | 0 | 800-711 | RTS |  |  |  | 10
|  | D1 : 3*2 |  | 6
| 711 49 Izolace proti tlakové vodě ostatní | [7 empty] | 1
29 | 711491172RT1 | ...vodorovná, ochranná textílie, materiál ve specifikaci | m2 | 31.3489 |  | 0 | 800-711 | RTS |  |  |  | 10
|  | D1 : (,15+,65+,3)*(4,9+8,246+8,121+5,2+2,682-,65) |  | 31.3489
30 | 69366198R | geotextilie PP; funkce separační, ochranná, výztužná, filtrační; plošná hmotnost 300 g/m2; zpevněná oboustranně | m2 | 34.4838 |  | 0 | SPCM | RTS |  |  |  | 10
|  | D1 : (,15+,65+,3)*(4,9+8,246+8,121+5,2+2,682-,65)*1,1 |  | 34.4838
| 998 71-1 Přesun hmot pro izolace proti vodě | [7 empty] | 1
50 m vodorovně měřeno od těžiště půdorysné plochy skládky do těžiště půdorysné plochy objektu
31 | 998711101R00 | ...svisle do 6 m | t | 0.13412 |  | 0 | 800-711 | RTS |  |  |  | 10
Hmotnosti z položek s pořadovými čísly: :
26,27,28,30, :
|  | Součet: : 0.13412 |  | 0.1341
Díl: | 713 | Izolace tepelné |  |  | 0
| 713 12 Montáž tepelné izolace podlah | [7 empty] | 1
32 | 713121111RT1 | ...jednovrstvá, bez dodávky materiálu | m2 | 14.1745 |  | 0 | 800-713 | RTS |  |  |  | 10
|  | D2 : ,5*(4,9+7,946+8,121+5,2+2,182) |  | 14.1745
33 | 28375768.AR | deska izolační EPS 150 S; pěnový polystyren; povrch hladký; obj. hmotnost 25,00 kg/m3; š = 500,0 mm; l = 1 000 mm | m3 | 1.4458 |  | 0 | SPCM | RTS |  |  |  | 10
|  | D2 : ,5*(4,9+7,946+8,121+5,2+2,182)*,1*1,02 |  | 1.4458
| 998 71-3 Přesun hmot pro izolace tepelné | [7 empty] | 1
50 m vodorovně
34 | 998713101R00 | ...v objektech výšky do 6 m | t | 0.03742 |  | 0 | 800-713 | RTS |  |  |  | 10
Hmotnosti z položek s pořadovými čísly: :
32,33, :
|  | Součet: : 0.03742 |  | 0.0374
Díl: | 767 | Konstrukce zámečnické |  |  | 0
35 | poznámka | výrobky nacenit kompletně vč. povrch.úprav,kování, zárubní,kotvení a veškerých prvků dle výpisu |  | 0 |  | 0 |  | Vlastní |  |  |  | 10
|  | vč.přesunu hmot | [13 empty] | vč.přesunu hmot
36 | Z14 | Z14 L100/100/6mm kotvený po 50cm chem. kotvami M14, pozinkovaný, kompl.dod+mtz dle výpisu výrobků | m | 27.849 |  | 0 |  | Vlastní |  |  |  | 10
|  | ang.dvorek : 4,9+6,946+8,121+5,2+2,682 |  | 27.849
Díl: | 769. | Plastové výrobky |  |  | 0
37 | poznámka | výrobky nacenit kompletně vč. povrch.úprav,kování, zárubní,kotvení a veškerých prvků dle výpisu |  | 0 |  | 0 |  | Vlastní |  |  |  | 10
|  | vč.přesunu hmot | [13 empty] | vč.přesunu hmot
38 | P1 | P1-plastová trubka D75mm pro odvětrání podlah, -kompl.dod+mtz dle výpisu | m | 10 |  | 0 |  | Vlastní |  |  |  | 10
|  | cca : 10*1,0 |  | 10
39 | P2 | P2-plastová mřížka 100/100, -kompl.dod+mtz dle výpisu | ks | 10 |  | 0 |  | Vlastní |  |  |  | 10
|  | cca : 10 |  | 10
Díl: | D96 | Přesuny suti a vybouraných hmot |  |  | 0
| 979 08-4 Poplatek za skládku | [7 empty] | 1
40 | 979990001R00 | ...stavební suti | t | 1.4039 |  | 0 | 801-3 | RTS |  |  |  | 10
Demontážní hmotnosti z položek s pořadovými čísly: :
1,24, :
|  | Součet: : 1.40392 |  | 1.4039
| 979 08-1 Odvoz suti a vybouraných hmot na skládku | [7 empty] | 1
41 | 979081111R00 | ...do 1 km | t | 1.4039 |  | 0 | 801-3 | RTS |  |  |  | 10
Demontážní hmotnosti z položek s pořadovými čísly: :
1,24, :
|  | Součet: : 1.40392 |  | 1.4039
42 | 979081121R00 | ...příplatek za každý další 1 km | t | 1.4039 |  | 0 | 801-3 | RTS |  |  |  | 10
Demontážní hmotnosti z položek s pořadovými čísly: :
1,24, :
|  | Součet: : 1.40392 |  | 1.4039
| 979 08-2 Vnitrostaveništní doprava suti a vybouraných hmot | [7 empty] | 1
43 | 979082111R00 | ...do 10 m | t | 1.4039 |  | 0 | 801-3 | RTS |  |  |  | 10
Demontážní hmotnosti z položek s pořadovými čísly: :
1,24, :
|  | Součet: : 1.40392 |  | 1.4039
44 | 979082121R00 | ...příplatek k ceně za každých dalších 5 m | t | 1.4039 |  | 0 | 801-3 | RTS |  |  |  | 10
Demontážní hmotnosti z položek s pořadovými čísly: :
1,24, :
|  | Součet: : 1.40392 |  | 1.4039
[10 empty] | 0 | 0 |  | 10 | 21
| Celkem za objekt |  |  |  |  | 0 | [6 empty] | 0 | 0