## Teplovod VB_etapa 1
Akce : | Oprava části teplovodu ve Velké Bíteši, 1. etapa, hlavní rozvod DN125
Položka specifikace
| Název | Měrná jednotka | Počet jednotek | Jednotková cena (Kč) | Celková cena (Kč)
| * | * | * | dodávka a montáž | dodávka a montáž
Zemní práce
| Skrývka zemin schopných zúrodnění v rovině a svahu 1:5 | m3 | 15.2
| Hloubení rýh š. do 200cm v hornině tř. 3-4 objemu přes 100m3 | m3 | 75.7
| Příplatek za lepivost k hloubení rýh š. do 200cm v hornině 3-4 | m3 | 75.7
| Zřízení pažení a rozepření stěn výkopu pro podzemní vedení, příložné hloubky do 2m | m2 | 88.2
| Odstranění pažení a rozepření stěn výkopu pro podzemní vedení, příložné hloubky do 2m | m2 | 88.2
| Vodorovné přemístění do 2m výkopku z horniny tř. 1-4 | m3 | 63.4
| Vodorovné přemístění do 500m výkopku z horniny tř. 1-4 | m3 | 27.5
| Podsyp a obsyp potrubí pískem frakce 0-4 mm | m3 | 35.5
| Zásyp rýh sypaninou se zhutněním | m3 | 63.4
| Zásyp rýh vhodnou hutnitelnou horninou (pod komunikacemi) se zhutněním | m3 | 15.4
| Odstranění nevhod. dřevin výšky do 1m, svah do 1:5 | m2 | 10
| Rozprostření zemin schopných zúrodnění + zatravnění | m2 | 69
| Zajištění staveniště | kpl. | 1
Komunikace
| Podklad z vybrovaného štěrku ŠV tl. 150mm | m2 | 24
| Podklad ze stěrkodrtě ŠD tl. 200mm | m2 | 24
| Postřik živičný spojovací ze silniční emulze v množství do 0,7kg/m2 | m2 | 24
| Asfaltový beton ABH I vrstva obrusná tl 50 mm š do 3 m | m2 | 24
| Asfaltový beton ABH I vrstva ložní tl 50 mm š do 3 m | m2 | 24
| Zalití spar asfaltovou emulzí | m | 30
| Zarovnání styčné plochy podkladu nebo krytu živičného tl do 100 mm | m | 60
| Rozebrání chodníkové dlažby v šířce 1,2m | m | 20
| Betonová dlažba 300x300 | m2 | 26
| Betonový obrubník | bm | 13
| Ložní vrstva pod chodník tl. 50mm frakce 4-8 mm | m3 | 1.5
Bourací práce
| Odstranění podkladu pl. do 50 m2 živičných tl. 150 mm | m2 | 24
| Odstranění podkladů zpevněných ploch z kameniva drceného | m3 | 8.4
| Řezání stávajícího živičného krytu hl do 150 mm | m | 30
| Nakládání a odvoz suti a vybouraných hmot na skládku do 20 km | t | 22.08
| Poplatek za skládku - s asfaltem | t | 8.64
| Poplatek za skládku - kámen s příměsí do 10% | t | 13.44
| Demontáž stropních panelů z instalačního kanálu a odvoz na skládku do 20 km | t | 25.7
| Poplatek za skládku - železobeton | t | 25.7
| Rozebrání staré narušené chodníkové dlažby a odvoz na skládku do 20 km | t | 1.8
| Poplatek za skládku - beton | t | 1.8
Demontáže
Demontáž ocelového potrubí včetně izolace ze skelných vláken a ekologická likvidace
| DN 65 | bm | 160
| Odstranění ocelových podpěr potrubí | kg | 170
| Začištění dna instalačního kanálu | bm | 90
Stavební práce
| Dobetonávka prostupů prostupů do šachty č.4, oprava hydroizolace | ks | 2
Předizolované potrubí, tvarovky, armatury
Předizolované ocelové potrubí pro bezkanálové vedení, vnější plášť PEHD, izolace z PUR pěny, mediové potrubí ocelová trubka svařovaná, mat. 235TR1, třída izolace serie 1, včetně kontrolních vodičů
montáž
| 139,7x3,6/225 | bm | 150
Odbočka etáž 45° prefabrikovaná
| 139,7x3,6/76,1x3,2 | ks | 2
Odbočka paralelní prefabrikovaná
| 139,7x3,6/76,1x3,2 | ks | 4
Předizolovaný ohyb 90°(1,0+1,0)
| 139,7x3,6/225 | ks | 6
Předizolovaný ohyb 90°(1,0+1,2)
| 139,7x3,6/225 | ks | 3
Předizolovaný ohyb 90°(2+1,0)
| 139,7x3,6/225 | ks | 1
Kulový uzávěr předizolovaný, ovládání uzavíraní přes T-klíč
| 139,7x3,6/225 IPS | ks | 2
Ocelová redukce předizolovaná komplet
| 139,7x3,6/225-114,3x3,6/200 | ks | 2
Spojka smršťovací kompletní
| 139,7/225 L=0,7m | ks | 40
Smršťovací koncové víko komplet
| 200-225/114-139 | ks | 2
Gumová drážkovaná průchodka, labyrintové těsnění
| Pro plášťové potrubí D225 | ks | 2
| Dilatační polštář 1000*120*40 | ks | 16
| Dilatační polštář 1000*240*40 | ks | 56
| Výstražná folie síťovaná zelená š.25cm | bm | 150
0
| Balné a doprava | ks | 1
0
| Zajištění náhradního vytápění napojených objektů v době rekonstrukce |  |  |  |  | 0
| Zajištění vytápění napojených objektů v době rekonstrukce nadzemním vedením izolované ocelové potrubí DN65. V místech křížení potrubí s komunikacemi bude potrubí vedeno pod povrchem. Jedná se o dočasné potrubí, které bude po provedení rekonstrukce demontováno. Součástí položky je technický návrh rozvodů a ověření dimenze. | kpl | 1
| Ostatní |  |  |  |  | 0
| Kontrola svaru, 100% vizuální | kpl. | 1
| Přesuny hmot | kpl. | 1
| Vypuštění a napuštění části teplovodního potrubí | kpl. | 1
| Montážní materiál | kpl. | 1
| Dodavatelská dokumentace | kpl. | 1
| Dokumentace skutečného provedení | kpl. | 1
| Atesty, předávací protokoly, certifikáty o shodě | kpl. | 1
| Tlaková a provozní zkouška 72 hodin + zkoušky dle technické zprávy | hod | 72
včetně proplachu systému, odvzdušnění, čištění všech filtrů (min.5x)

## Teplovod VB_etapa 2
Akce : | Oprava části teplovodu ve Velké Bíteši, 2. etapa, přípojka BD 573
Položka specifikace
| Název | Měrná jednotka | Počet jednotek | Jednotková cena (Kč) | Celková cena (Kč)
| * | * | * | dodávka a montáž | dodávka a montáž
Zemní práce
| Skrývka zemin schopných zúrodnění v rovině a svahu 1:5 | m3 | 2.9
| Hloubení rýh š. do 200cm v hornině tř. 3-4 objemu přes 100m3; výkop hloubky 130cm | m3 | 15.97
| Příplatek za lepivost k hloubení rýh š. do 200cm v hornině 3-4 | m3 | 15.97
| Vodorovné přemístění do 2m výkopku z horniny tř. 1-4 | m3 | 9.58
| Vodorovné přemístění do 500m výkopku z horniny tř. 1-4 | m3 | 9.29
| Podsyp a obsyp potrubí pískem frakce 0-4 mm | m3 | 5.98
| Zásyp rýh sypaninou se zhutněním | m3 | 9.58
| Rozprostření zemin schopných zúrodnění + zatravnění | m2 | 14.52
| Zajištění staveniště | kpl. | 1
Komunikace
| Rozebrání chodníkové dlažby v šířce 1,2m | m | 3
| Zpětné zapravení chodníku v šířce 1,2m | m | 3
| Ložní vrstva pod chodník tl. 50mm frakce 4-8 mm | m3 | 0.2
Bourací práce
| Demontáž stropních panelů z instalačního kanálu a odvoz na skládku do 20 km | t | 2.59
| Poplatek za skládku - železobeton | t | 2.59
Demontáže
Demontáž ocelového potrubí včetně izolace ze skelných vláken a ekologická likvidace
| DN 65 | bm | 6
| Odstranění ocelových podpěr potrubí | kg | 14
| Začištění dna instalačního kanálu | bm | 3
Stavební práce
| Zhotovení prostupu do objektu pro teplovodní předizolované potrubí s vnějším průměrem 140mm | ks | 2
| Zapravení prostupu potrubí do objektu, včetně opravy hydroizolace | ks | 2
| Uliční poklop samonivelační pojezdový, kryt dříku zemního uzávěru | ks | 2
| Roznášecí deska z prostého betonu, tl. 10cm, 1m2. Slouží jako součást krytí konstrukce zemního uzávěru | ks | 2
Předizolované potrubí, tvarovky, armatury
Předizolované ocelové potrubí pro bezkanálové vedení, vnější plášť PEHD, izolace z PUR pěny, mediové potrubí ocelová trubka svařovaná, mat. 235TR1, třída izolace serie 1, včetně kontrolních vodičů
montáž
| 76,1x2,9/140 | bm | 12
Předizolovaný ohyb 90°(1,0+1,0)
| 76,1x2,9/140 | ks | 3
Předizolovaný ohyb 90°(1,5+1,0)
| 76,1x2,9/140 | ks | 3
Kulový uzávěr předizolovaný, ovládání uzavíraní přes T-klíč
| 76,1x3,2/140 IPS, včetně ochranné trubky z tvrdého PE a teplem smrštitelné manžety | ks | 2
Spojka smršťovací kompletní
| 76,1/140 L=0,7m | ks | 12
Smršťovací koncové víko komplet
| 125-140/60-76 | ks | 2
Gumová drážkovaná průchodka, labyrintové těsnění
| Pro plášťové potrubí D140 | ks | 2
| Dilatační polštář 1000*120*40 | ks | 8
| Dilatační polštář 1000*240*40 | ks | 14
| Výstražná folie síťovaná zelená š.25cm | bm | 8
| Balné a doprava | ks | 1
Napojení na stávající rozvod
| Dopojení na stávající rozvod ocelového potrubí 2x DN65, včetně tepelné izolace tl. 50mm, 2x 1bm | ks | 2
Nátěry potrubí, uložení potrubí a pomocných konstrukcí:
| izolované potrubí pod izolací - 2x základní nátěr | m2 | 1
(výměry v m2 udávají plochu potrubí)
Ostatní
| Kontrola svaru, 100% vizuální | kpl. | 1
| Přesuny hmot | kpl. | 1
| Vypuštění a napuštění části teplovodního potrubí | kpl. | 1
| Montážní materiál | kpl. | 1
| Dodavatelská dokumentace | kpl. | 1
| Dokumentace skutečného provedení | kpl. | 1
| Atesty, předávací protokoly, certifikáty o shodě | kpl. | 1
| Tlaková a provozní zkouška 72 hodin + zkoušky dle technické zprávy | hod | 72
včetně proplachu systému, odvzdušnění, čištění všech filtrů (min.5x)

## Teplovod VB_etapa 3
Akce : | Oprava části teplovodu ve Velké Bíteši, 3. etapa, přípojka BD 574
Položka specifikace
| Název | Měrná jednotka | Počet jednotek | Jednotková cena (Kč) | Celková cena (Kč)
| * | * | * | dodávka a montáž | dodávka a montáž
Zemní práce
| Skrývka zemin schopných zúrodnění v rovině a svahu 1:5 | m3 | 1.94
| Hloubení rýh š. do 200cm v hornině tř. 3-4 objemu přes 100m3; výkop hloubky 130cm | m3 | 10.65
| Příplatek za lepivost k hloubení rýh š. do 200cm v hornině 3-4 | m3 | 10.65
| Vodorovné přemístění do 2m výkopku z horniny tř. 1-4 | m3 | 6.39
| Vodorovné přemístění do 500m výkopku z horniny tř. 1-4 | m3 | 6.2
| Podsyp a obsyp potrubí pískem frakce 0-4 mm | m3 | 3.99
| Zásyp rýh sypaninou se zhutněním | m3 | 6.39
| Rozprostření zemin schopných zúrodnění + zatravnění | m2 | 9.69
| Zajištění staveniště | kpl. | 1
Bourací práce
| Demontáž stropních panelů z instalačního kanálu a odvoz na skládku do 20 km | t | 3.46
| Poplatek za skládku - železobeton | t | 3.46
Demontáže
Demontáž ocelového potrubí včetně izolace ze skelných vláken a ekologická likvidace
| DN 65 | bm | 16
| Odstranění ocelových podpěr potrubí | kg | 20
| Začištění dna instalačního kanálu | bm | 8
Stavební práce
| Zhotovení prostupu do objektu pro teplovodní předizolované potrubí s vnějším průměrem 140mm | ks | 2
| Zapravení prostupu potrubí do objektu, včetně opravy hydroizolace | ks | 2
| Uliční poklop samonivelační pojezdový, kryt dříku zemního uzávěru | ks | 2
| Roznášecí deska z prostého betonu, tl. 10cm, 1m2. Slouží jako součást krytí konstrukce zemního uzávěru | ks | 2
Předizolované potrubí, tvarovky, armatury
Předizolované ocelové potrubí pro bezkanálové vedení, vnější plášť PEHD, izolace z PUR pěny, mediové potrubí ocelová trubka svařovaná, mat. 235TR1, třída izolace serie 1, včetně kontrolních vodičů
montáž
| 76,1x2,9/140 | bm | 12
Předizolovaný ohyb 90°(1,0+1,0)
| 76,1x2,9/140 | ks | 2
Kulový uzávěr předizolovaný, ovládání uzavíraní přes T-klíč
| 76,1x3,2/140 IPS, včetně ochranné trubky z tvrdého PE a teplem smrštitelné manžety | ks | 2
Spojka smršťovací kompletní
| 76,1/140 L=0,7m | ks | 8
Smršťovací koncové víko komplet
| 125-140/60-76 | ks | 2
Gumová drážkovaná průchodka, labyrintové těsnění
| Pro plášťové potrubí D140 | ks | 2
| Dilatační polštář 1000*120*40 | ks | 8
| Dilatační polštář 1000*240*40 | ks | 14
| Výstražná folie síťovaná zelená š.25cm | bm | 10
| Balné a doprava | ks | 1
Napojení na stávající rozvod
| Dopojení na stávající rozvod ocelového potrubí 2x DN65, včetně tepelné izolace tl. 50mm, 2x 1bm | ks | 2
Nátěry potrubí, uložení potrubí a pomocných konstrukcí:
| izolované potrubí pod izolací - 2x základní nátěr | m2 | 1
(výměry v m2 udávají plochu potrubí)
Ostatní
| Kontrola svaru, 100% vizuální | kpl. | 1
| Přesuny hmot | kpl. | 1
| Vypuštění a napuštění části teplovodního potrubí | kpl. | 1
| Montážní materiál | kpl. | 1
| Dodavatelská dokumentace | kpl. | 1
| Dokumentace skutečného provedení | kpl. | 1
| Atesty, předávací protokoly, certifikáty o shodě | kpl. | 1
| Tlaková a provozní zkouška 72 hodin + zkoušky dle technické zprávy | hod | 72
včetně proplachu systému, odvzdušnění, čištění všech filtrů (min.5x)
Cena celkem bez DPH

## Teplovod VB_etapa 7
Akce : | Oprava části teplovodu ve Velké Bíteši, 7. etapa, přípojka SOK
Položka specifikace
| Název | Měrná jednotka | Počet jednotek | Jednotková cena (Kč) | Celková cena (Kč)
| * | * | * | dodávka a montáž | dodávka a montáž
Zemní práce
| Hloubení rýh š. do 200cm v hornině tř. 3-4 objemu přes 100m3; výkop hloubky 170cm | m3 | 14.28
| Příplatek za lepivost k hloubení rýh š. do 200cm v hornině 3-4 | m3 | 14.28
| Zřízení pažení a rozepření stěn výkopu pro podzemní vedení, příložné hloubky do 2m | m2 | 18.48
| Odstranění pažení a rozepření stěn výkopu pro podzemní vedení, příložné hloubky do 2m | m2 | 18.48
| Vodorovné přemístění do 2m výkopku z horniny tř. 1-4 | m3 | 7.36
| Vodorovné přemístění do 500m výkopku z horniny tř. 1-4 | m3 | 6.92
| Podsyp a obsyp potrubí pískem frakce 0-4 mm | m3 | 3.99
| Zásyp rýh sypaninou se zhutněním | m3 | 7.36
| Zásyp rýh vhodnou hutnitelnou horninou (pod komunikacemi) se zhutněním | m3 | 1.45
| Zajištění staveniště | kpl. | 1
Komunikace
| Podklad z vybrovaného štěrku ŠV tl. 150mm | m2 | 3.63
| Podklad ze stěrkodrtě ŠD tl. 200mm | m2 | 3.63
| Postřik živičný spojovací ze silniční emulze v množství do 0,7kg/m2 | m2 | 3.63
| Asfaltový beton ABH I vrstva obrusná tl 50 mm š do 3 m | m2 | 3.63
| Asfaltový beton ABH I vrstva ložní tl 50 mm š do 3 m | m2 | 3.63
| Zalití spar asfaltovou emulzí | m | 6
| Zarovnání styčné plochy podkladu nebo krytu živičného tl do 100 mm | m | 12
| Rozebrání chodníkové dlažby v šířce 3,6m | m | 5
| Betonová dlažba 300x300 | m2 | 21
| Betonový obrubník | bm | 10
| Ložní vrstva pod chodník tl. 50mm frakce 4-8 mm | m3 | 1.5
Bourací práce
| Odstranění podkladu pl. přes 50 do 200 m2 živičných tl. 150 mm | m2 | 3.63
| Odstranění podkladů zpevněných ploch z kameniva drceného | m3 | 1.27
| Řezání stávajícího živičného krytu hl do 150 mm | m | 6
| Nakládání a odvoz suti a vybouraných hmot na skládku do 20 km | t | 3.67
| Poplatek za skládku - s asfaltem | t | 1.44
| Poplatek za skládku - kámen s příměsí do 10% | t | 2.23
| Rozebrání staré narušené chodníkové dlažby a odvoz na skládku do 20 km | t | 2.31
| Poplatek za skládku - beton | t | 2.31
Demontáže
Demontáž ocelového potrubí včetně tepelné izolace a ekologická likvidace
| DN 65 | bm | 16
Stavební práce
| Uliční poklop samonivelační pojezdový, kryt dříku zemního uzávěru | ks | 2
| Roznášecí deska z prostého betonu, tl. 10cm, 1m2. Slouží jako součást krytí konstrukce zemního uzávěru | ks | 2
Předizolované potrubí, tvarovky, armatury
Předizolované ocelové potrubí pro bezkanálové vedení, vnější plášť PEHD, izolace z PUR pěny, mediové potrubí ocelová trubka svařovaná, mat. 235TR1, třída izolace serie 1, včetně kontrolních vodičů
montáž
| 76,1x2,9/140 | bm | 6
Předizolovaný ohyb 90°(1,0+1,0)
| 76,1x2,9/140 | ks | 6
Kulový uzávěr předizolovaný, ovládání uzavíraní přes T-klíč
| 76,1x3,2/140 IPS, včetně ochranné trubky z tvrdého PE a teplem smrštitelné manžety | ks | 2
Spojka smršťovací kompletní
| 76,1/140 L=0,7m | ks | 12
| Dilatační polštář 1000*120*40 | ks | 8
| Dilatační polštář 1000*240*40 | ks | 20
| Výstražná folie síťovaná zelená š.25cm | bm | 10
| Balné a doprava | ks | 1
Napojení na stávající rozvod
| Dopojení na stávající rozvod ocelového potrubí předizolované 2x DN65 | ks | 2
Ostatní
| Kontrola svaru, 100% vizuální | kpl. | 1
| Přesuny hmot | kpl. | 1
| Vypuštění a napuštění části teplovodního potrubí | kpl. | 1
| Montážní materiál | kpl. | 1
| Dodavatelská dokumentace | kpl. | 1
| Dokumentace skutečného provedení | kpl. | 1
| Atesty, předávací protokoly, certifikáty o shodě | kpl. | 1
| Tlaková a provozní zkouška 72 hodin + zkoušky dle technické zprávy | hod | 72
včetně proplachu systému, odvzdušnění, čištění všech filtrů (min.5x)